## Sheet1
异常与中断码 | 助记符与名称 | 指令与指令类型 | 描述
0 | Int | 所有指令 | 中断请求，来源于计时器与外部中断。 | 直接给CP0
（外部中断）
4 | AdEL | 所有指令 | PC 地址未字对齐。 | F 级的 IFU 部分
| （取指异常） |  | PC 地址超过 0x3000 ~ 0x6ffc。
| AdEL | lw | 取数地址未与 4 字节对齐。 | M 级的 DM 部分
| （取数异常） | lh | 取数地址未与 2 字节对齐。
|  | lh, lb | 取 Timer 寄存器的值。
|  | load 型指令 | 计算地址时加法溢出。 | E 级的 ALU 部分
|  | load 型指令 | 取数地址超出 DM、Timer0、Timer1、中断发生器的范围。 | M 级的 DM 部分
5 | AdES | sw | 存数地址未 4 字节对齐。 | M 级的 DM 部分
| （存数异常） | sh | 存数地址未 2 字节对齐。
|  | sh, sb | 存 Timer 寄存器的值。
|  | store 型指令 | 计算地址加法溢出。 | E 级的 ALU 部分
|  | store 型指令 | 向计时器的 Count 寄存器存值。 | M 级的 DM 部分
|  | store 型指令 | 存数地址超出 DM、Timer0、Timer1、中断发生器的范围。
8 | Syscall | syscall | 系统调用。
（系统调用）
10 | RI（未知指令） | - | 未知的指令码。 | D 级的 Control 译码部分
12 | Ov（溢出异常） | add, addi, sub | 算术溢出。 | E 级的 ALU 部分

## Sheet2
端口 | 方向 | 位数 | 解释
VAdd | IN | 32 | 获得CPU需要的地址，根据这个地址判断需要选择哪个设备读写数据
CPUByteEn | IN | 4 | 这个信号仅依靠BRIDGE无法自己产生，所以需要输入
DMOut | IN | 32 | 需要输入DMOut（m_data_rdata），挑选要读出哪个数据
TC0Out | IN | 32 | 需要输入TC0Out，挑选要读出哪个数据
TC1Out | IN | 32 | 需要输入TC0Out，挑选要读出哪个数据
DMAdd | OUT | 32 | 如果读写DM，那么这要从这里输出，否则置0，需要连接m_data_addr
TC0Add | OUT | 30 | 如果读写TC0，那么就要从这里输出，否则置0，只有30位的原因是只支持按字读写
TC1Add | OUT | 30 | 如果读写TC0，那么就要从这里输出，否则置0
DMByteEn | OUT | 4 | 如果是在写DM，那么这个值就与CPU产生的ByteEn一样，不然就置0，连接m_data_byteen
TC0WE | OUT | 1 | 如果是在写TC0（需要结合CPUByteEn判断），那么就置1，否则置0
TC1WE | OUT | 1 | 如果是在写TC1（需要结合CPUByteEn判断），那么就置1，否则置0
BEOut | OUT | 32 | 需要在DMOut，TC0Out，TC0Out中挑选一个，输出到CPUIn中
————————————————